## (功能测试)
序号 | 项目 | 子项目 | 目的 | 前置条件 | 测试步骤 | 结果
1 | 集群 | 多主机平台支持 | 各CPU架构，不同公司JAVA版本的支撑情况 |  | 1.i386、x86_64、PPC、ARM 2.oracle JDK,open JDK,IBM JDK | 条件不满足
2 | 集群 | 双集群数据同步 | 双集群同步 |  |  | 暂不支持
3 | 集群 | 安全方案 | 账号 ， SSL | 开启验证功能，开启SSL | 1.开启验证 2.开启ssl | ok
4 | 集群 | 连接能力 | 检测分布式缓存客户端跨网段、跨中心访问集群数据 | 不同网段、不同中心 | 连接分布式缓存集群 | 条件不满足
5 | 集群 | 监控 | 检测分布式缓存监测集群状态 | 开启JMX | 1.JMX RMI接口 2.restful接口 | ok
6 | 集群 | 热更新 | 不重启分布式缓存，完成EP动态更新 | 1.服务端使用shared模式 2.客户端启用用户版本功能 | 1.2台客户端节点，运行A版本EP 2.客户端节点修改EP,版本设置B，依次更新客户端节点。 3.完成更新 | ok
7 | 集群 | 数据均衡 | 新节点加入基线拓扑后，数据再平衡能力 | 集群包含分区缓存 | 1.新节点加入集群 2.查看持久化文件 3.加入基线拓扑 4.等待服务端把内存数据刷写入持久化文件 | ok
9 | 事件通知机制 | 分区丢失系统事件 | 当缓存所有主节点，副本节点全部停止时，收到系统消息 | 1.服务端开启系统事件 2.客户端开启本地监听 | 1.分区缓存设置副本数为0或1（方便测试） 2.服务端节点停止后，客户端收到系统消息 | ok
10 | 事件通知机制 | 缓存事件 | 当缓存发生变化时，客户端收到缓存事件 | 1.系统发布缓存过滤功能 2.客户端开启缓存事件监听 | 1.服务端，发布缓存过滤的代码 2.客户端开启本地监听 | ok
11 | 缓存-SQL | 基本SQL能力 | 检验分布式缓存是否提供类SQL工具查询、修改、删除及新增能力。 | 安装Dbeaver | 1.API 执行SQL 2.在Dbeaver中操作数据 | ok
12 | 缓存-SQL | SQL语法支持 | 检验分布式缓存SQL语法的支持程度 | 安装Dbeaver | 1.在Dbeaver中测试语法 | ok
13 | 缓存-配置 | 缓存配置动态修改 | 缓存动态创建完成后，是否可以动态修改缓存设置。 | 已经创建缓存 | 1.API与SQL两种方式改变缓存 修改副本数、数据结构、修改字段、增加字段、、删除字段、增加索引 | ok
14 | 缓存-配置 | 缓存配置动态修改后，持久化是否受影响 | 模式改变后，持久化的变化，重启后是否正确读取 | 1.已有动态修改后的缓存 | 1.集群重启 2.Dbeaver中查询数据 | ok
15 | 缓存-配置 | 分区丢失策略 | 单cache的熔断 | 2个分区缓存，一台发生分区丢失，缓存不可用 | 1.3节点集群，两个cache 分别为1主0备，1主1备，断1台 2.1主0备不可用，1主1备不受限制 | ok
16 | 缓存 | 数据导出 | 数据全量导出，或者部分导出 |  | 1.API方式获取数据 2.JDBC方式获取数据 | ok
16 | 缓存 | 数据导出一致性 | 数据导入前和导入后的数据一致性对比 |  | 1.API方式获取数据 2.JDBC方式获取数据 | ok
17 | 缓存 | 数据失效策略 | 检验数据失效策略的支持情况 | 1.缓存设置失效时间 | 1.失效事件（参照事件通知机制-缓存事件） 2.Dbeaver中查询数据 | ok
18 | 缓存 | 事物 | 检验分布式缓存内持久事物支持 |  | 1.事物代码中增加异常 2.通过Dbeaver中查看数据是否回滚 | ok
19 | 缓存 | 事物种类 | 检验分布式缓存内持久多种事物支持 |  | 1.乐观锁 2.悲观锁 3.SQL 乐观锁 | ok
21 | 缓存-一致性 | EP原子性 | 检验分布式缓存EntryProcess的准确性 |  | 1.并发测试EP增加值 2.结束统计数量 | ok
22 | 缓存-一致性 | 全复制的数据一致性 | 检验分布式缓存在全复制情况下，数据修改，是否会同步到所有主机。 |  | 1.两节点，插入数据后，修改数据 2.干掉一个节点，再次读取 | ok
23 | 缓存-一致性 | 近缓存一致性 | 检验分布式缓存在近区缓存情况下，数据修改，是否同步修改。 |  | 1.插入数据后修改再读取，是否显示修改过后数据 | ok
24 | 缓存-一致性 | 分区缓存一致性 | 检验分布式缓存在分区缓存情况下，当数据发生变化时，缓存集群必须保证主数据和副本的一致性。 | 分区缓存设置副本数 | 1.两个服务节点，缓存副本为1 2.插入数据后，停止1个节点 3.查询数据后记录 4.启动节点，查询数据后对比数据 | ok
25 | 缓存-二级索引 | 数据结构 | 检验分布式缓存复杂结构的支持程度 | 1.定义复杂结构的数据对象 | 1.通过Dbeaver中查看数据是否能访问 | ok
26 | 缓存-cachestore | 集成第三方持久 | 检验分布式缓存外持久的支持程度 | 集群配置中增加第三方连接配置 | 1.第三方持持久化代码 2.不开启后写，测试数据增删改查 3.开启后写，测试数据增删改查 | ok
27 | 缓存-cachestore | 事物 | 检验分布式缓存外持久事物支持 | 集群配置中增加第三方连接配置 | 1.事物代码中增加异常 2.测试事物是否回滚 | ok
28 | 缓存-cachestore | 二级索引 | 检验分布式缓存外持久二级索引支持 | 集群配置中增加第三方连接配置 | 1.代码中实现分表逻辑 | ok
29 | 持久化 | 删除 | 是否删除掉 |  | 1.清除缓存数据 持久化文件不删除，只标记失效 2.删除缓存 持久化文件删除 | ok

## (随机写)
目标：寻找在可以接受的平均响应时间内能支持的最大并发数和最大TPS
主机数量 | 测试单个对象大小（KB) | 总数量 | 单线程测试对象数 | 批量次数 | 访问方式 | 循环次数 | 总并发数 | 平均响应时间（ms） | 每秒事务数TPS | 总时间（ms） | 网格响应时间 | 网格TPS
1主机 | 对象大小需根据实际情况评估（1k） | 10000000 | 500000 | 1 | Partition put | 20 | 1 | 0.52115 | 1918.8297 | 5211510 | 1.36 | 733 | 1 | 5211510
| 对象大小需根据实际情况评估（1k） | 10000000 | 10000 | 1 | Partition put | 20 | 50 | 0.23244 | 215105.5738 | 46488.8 | 0.8 | 61148 | 5 | 232444
| 对象大小需根据实际情况评估（1k） | 10000000 | 5000 | 1 | Partition put | 20 | 100 | 0.26632 | 375488.1346 | 26632 | 1.08 | 86405 | 5 | 133160
| 对象大小需根据实际情况评估（1k） | 10000000 | 2500 | 1 | Partition put | 20 | 200 | 0.31562 | 633681.4357 | 15780.8 | 1.42 | 134686 | 5 | 78904
| 对象大小需根据实际情况评估（1k） | 1 | 1000 | 1 | Partition put 同key | 20 | 1 | 0.2671 | 3743.9161 | 5342 |  |  | 1 | 5342
| 对象大小需根据实际情况评估（1k） | 1 | 1000 | 1 | Partition put 同key | 20 | 50 | 1.7467 | 28625.7357 | 34933.6 |  |  | 5 | 174668
| 对象大小需根据实际情况评估（1k） | 1 | 1000 | 1 | Partition put 同key | 20 | 100 | 3.439 | 29078.5586 | 68779.2 |  |  | 5 | 343896
| 对象大小需根据实际情况评估（1k） | 1 | 1000 | 1 | Partition put 同key | 20 | 200 | 7.1257 | 28067.221 | 142515 |  |  | 5 | 712575
1主机 | 对象大小需根据实际情况评估（4k） | 6000000 | 300000 | 1 | Partition put | 20 | 1 | 1.234 | 810.3936 | 7403810 |  |  | 1 | 7403810
| 对象大小需根据实际情况评估（4k） | 6000000 | 6000 | 1 | Partition put | 20 | 50 | 1.8912 | 26438.3568 | 226943 |  |  | 5 | 1134715
| 对象大小需根据实际情况评估（4k） | 6000000 | 3000 | 1 | Partition put | 20 | 100 | 1.072 | 93280.1015 | 64322.4 |  |  | 5 | 321612
| 对象大小需根据实际情况评估（4k） | 6000000 | 1500 | 1 | Partition put | 20 | 200 | 1.9587 | 102109.2365 | 58760.6 |  |  | 5 | 293803
| 对象大小需根据实际情况评估（4k） | 6000000 | 300000 | 1 | Near put | 20 | 1 | 0.444 | 2252.2286 | 2664028 | 1.2 | 835 | 1 | 2664028
| 对象大小需根据实际情况评估（4k） | 6000000 | 6000 | 1 | Near put | 20 | 50 | 1.1175 | 44741.328 | 134104.2 | 1.91 | 25931 | 5 | 670521
| 对象大小需根据实际情况评估（4k） | 6000000 | 3000 | 1 | Near put | 20 | 100 | 1.0462 | 95587.0639 | 62770 | 2.6 | 38115 | 5 | 313850
| 对象大小需根据实际情况评估（4k） | 6000000 | 1500 | 1 | Near put | 20 | 200 | 1.9381 | 103195.2695 | 58142.2 | 3.47 | 47259 | 5 | 290711
| 对象大小需根据实际情况评估（10k） | 3000000 | 150000 | 1 | 大对象Partition put | 20 | 1 | 0.61205 | 1633.857 | 1836146 | 1.52 | 658 | 1 | 1836146
| 对象大小需根据实际情况评估（10k） | 3000000 | 3000 | 1 | 大对象Partition put | 20 | 50 | 2.9631 | 16873.9538 | 177788.8 | 2.15 | 23079 | 5 | 888944
| 对象大小需根据实际情况评估（10k） | 3000000 | 1500 | 1 | 大对象Partition put | 20 | 100 | 3.0171 | 33144.1173 | 90513.8 | 2.86 | 34608 | 5 | 452569
| 对象大小需根据实际情况评估（10k） | 3000000 | 750 | 1 | 大对象Partition put | 20 | 200 | 5.9787 | 33452.1255 | 89680.4 | 5.86 | 33781 | 5 | 448402
| 对象大小需根据实际情况评估（1k） | 10000000 | 125000 | 4 | Partition多表多次put | 20 | 1 | 0.33187 | 3013.2317 | 3318696 | 4.85 | 206 | 1 | 3318696
| 对象大小需根据实际情况评估（1k） | 10000000 | 2500 | 4 | Partition多表多次put | 20 | 50 | 0.43084 | 116052.3628 | 86168 | 10.03 | 4848 | 5 | 430840
| 对象大小需根据实际情况评估（1k） | 10000000 | 1250 | 4 | Partition多表多次put | 20 | 100 | 0.4885 | 204709.1288 | 48849.8 | 13.13 | 7552 | 5 | 244249
| 对象大小需根据实际情况评估（1k） | 10000000 | 625 | 4 | Partition多表多次put | 20 | 200 | 0.70997 | 281701.2502 | 35498.6 | 16.17 | 12188 | 5 | 177493
| 对象大小需根据实际情况评估（1k） | 10000000 | 125000 | 4 | EP put(多笔数据) | 20 | 1 | 0.38014 | 2630.5862 | 3801434 | 1.07 | 936 | 1 | 3801434
| 对象大小需根据实际情况评估（1k） | 10000000 | 2500 | 4 | EP put(多笔数据) | 20 | 50 | 0.48171 | 103796.0283 | 96342.8 | 1.27 | 38912 | 5 | 481714
| 对象大小需根据实际情况评估（1k） | 10000000 | 1250 | 4 | EP put(多笔数据) | 20 | 100 | 0.55069 | 181589.0495 | 55069.4 | 1.5 | 65271 | 5 | 275347
| 对象大小需根据实际情况评估（1k） | 10000000 | 625 | 4 | EP put(多笔数据) | 20 | 200 | 0.76889 | 260114.5544 | 38444.6 | 2.1 | 93455 | 5 | 192223
重点关注:Partition put与Near put之间的对比 Partition put与大对象Partition put之间的对比 Partition多表多次put与EP put（多笔数据）之间的对比 Partition put与Partition stream之间的对比 大对象Partition put与大对象Partition stream之间的对比

## (随机读)
目标：寻找在可以接受的平均响应时间内能支持的最大并发数和最大TPS
主机数量 | 测试单个对象大小（KB) | 总数量 | 单线程测试对象 | 批量次数 | 访问方式 | 循环次数 | 循环次数 | 总并发数 | 平均响应时间（ms） | 每秒事务数TPS | 总耗时 | 网格响应时间 | 网格TPS
1主机 | 对象大小需根据实际情况评估（1k） | 10000000 | 500000 | 1 | Partition get | 10000 | 20 | 1 | 0.294 | 3401.3328 | 2940024 | 0.69 | 1442 | 1 | 2940024
| 对象大小需根据实际情况评估（1k） | 10000000 | 5000 | 1 | Partition get | 10000 | 20 | 100 | 0.20763 | 481621.33 | 20763.2 | 1.11 | 87379 | 5 | 103816
| 对象大小需根据实际情况评估（1k） | 10000000 | 2500 | 1 | Partition get | 10000 | 20 | 200 | 0.25028 | 799117.774 | 12513.8 | 1.29 | 147950 | 5 | 62569
| 对象大小需根据实际情况评估（4k） | 1 | 1000 | 1 | Partition get 同key | 10000 | 20 | 1 | 0.2455 | 4073.3198 | 4910 |  |  | 1 | 4910
| 对象大小需根据实际情况评估（4k） | 1 | 1000 | 1 | Partition get 同key | 10000 | 20 | 100 | 0.68586 | 145802.3503 | 13717.2 |  |  | 5 | 68586
| 对象大小需根据实际情况评估（4k） | 1 | 1000 | 1 | Partition get 同key | 10000 | 20 | 200 | 1.4814 | 135006.5141 | 29628.2 |  |  | 5 | 148141
| 对象大小需根据实际情况评估（4k） | 6000000 | 300000 | 1 | Partition get | 10000 | 20 | 1 | 0.43164 | 2316.7714 | 2589811 | 0.56 | 1778 | 1 | 2589811
| 对象大小需根据实际情况评估（4k） | 6000000 | 3000 | 1 | Partition get | 10000 | 20 | 100 | 0.41107 | 243267.57 | 24664.2 | 0.97 | 98822 | 5 | 123321
| 对象大小需根据实际情况评估（4k） | 6000000 | 1500 | 1 | Partition get | 10000 | 20 | 200 | 0.56644 | 353082.4094 | 16993.2 | 1.49 | 131567 | 5 | 84966
| 对象大小需根据实际情况评估（4k） | 6000000 | 300000 | 1 | Near get | 10000 | 20 | 1 | 0.42765 | 2338.3544 | 2565907 | 0.00046 | 2173913 | 1 | 2565907
| 对象大小需根据实际情况评估（4k） | 6000000 | 3000 | 1 | Near get | 10000 | 20 | 100 | 1.1403 | 87693.9132 | 68419.8 | 0.00032 | 248138958 | 5 | 342099
| 对象大小需根据实际情况评估（4k） | 6000000 | 1500 | 1 | Near get | 10000 | 20 | 200 | 2.0122 | 99395.345 | 60365 |  | 50955414 | 5 | 301825
| 对象大小需根据实际情况评估（10k） | 3000000 | 150000 | 1 | 大对象Partition get | 10000 | 20 | 1 | 0.53008 | 1886.5018 | 1590245 | 0.64 | 1562 | 1 | 1590245
| 对象大小需根据实际情况评估（10k） | 3000000 | 1500 | 1 | 大对象Partition get | 10000 | 20 | 100 | 0.44889 | 222770.0716 | 13466.8 | 1.19 | 82098 | 5 | 67334
| 对象大小需根据实际情况评估（10k） | 3000000 | 750 | 1 | 大对象Partition get | 10000 | 20 | 200 | 0.59095 | 338440.0171 | 8864.2 | 1.48 | 130396 | 5 | 44321
| 对象大小需根据实际情况评估（1k） | 10000000 | 125000 | 4 | Partition多表多次get | 10000 | 20 | 1 | 0.21713 | 4605.5592 | 2171289 | 1.95 | 513 | 1 | 2171289
| 对象大小需根据实际情况评估（1k） | 10000000 | 1250 | 4 | Partition多表多次get | 10000 | 20 | 100 | 0.49642 | 201443.9502 | 49641.6 | 4.1 | 24057 | 5 | 248208
| 对象大小需根据实际情况评估（1k） | 10000000 | 625 | 4 | Partition多表多次get | 10000 | 20 | 200 | 0.6292 | 317863.9542 | 31460 | 4.64 | 41304 | 5 | 157300
| 对象大小需根据实际情况评估（1k） | 10000000 | 125000 | 4 | EP get(多笔数据) | 10000 | 20 | 1 | 0.27145 | 3683.9523 | 2714476 | 0.97 | 1035 | 1 | 2714476
| 对象大小需根据实际情况评估（1k） | 10000000 | 1250 | 4 | EP get(多笔数据) | 10000 | 20 | 100 | 0.56175 | 178014.4975 | 56175.2 | 1.47 | 66736 | 5 | 280876
| 对象大小需根据实际情况评估（1k） | 10000000 | 625 | 4 | EP get(多笔数据) | 10000 | 20 | 200 | 0.71556 | 279499.8071 | 35778.2 | 1.85 | 104678 | 5 | 178891
重点关注：Partition get与Near get之间的对比 Partition get与大对象Partition get之间的对比 Partition多表多次get与EP get（多笔数据）之间的对比。

## (随机读写)
目标：寻找在可以接受的平均响应时间内能支持的最大并发数和最大TPS
主机数量 | 测试单个对象大小（KB) | 总数量 | 单线程测试对象总数 | 批量次数 | 访问方式 | 副本数 | 循环次数 | 总并发数 | 平均响应时间（ms） | 每秒事务数TPS | 总耗时 | 网格响应时间 | 网格TPS
1主机 | 对象大小需根据实际情况评估（4k） | 6000000 | 300000 | 1 | Partition get&put | 1主1备 | 20 | 1 | 0.80319 | 2490.0848 | 4819113 | 2.1 | 476 | 1 | 4819113
| 对象大小需根据实际情况评估（4k） | 6000000 | 3000 | 1 | Partition get&put | 1主1备 | 20 | 100 | 1.7566 | 113856.7454 | 105395.6 | 3.2 | 30989 | 5 | 526978
| 对象大小需根据实际情况评估（4k） | 6000000 | 1500 | 1 | Partition get&put | 1主1备 | 20 | 200 | 3.4276 | 116701.3205 | 102826.6 | 4.57 | 43322 | 5 | 514133
| 对象大小需根据实际情况评估（4k） | 6000000 | 300000 | 1 | Near get&put | 1主1备 | 20 | 1 | 0.77054 | 2595.5896 | 4623227 | 3.27 | 306 | 1 | 4623227
| 对象大小需根据实际情况评估（4k） | 6000000 | 3000 | 1 | Near get&put | 1主1备 | 20 | 100 | 1.961 | 101989.8214 | 117658.8 | 8.8 | 11110 | 5 | 588294
| 对象大小需根据实际情况评估（4k） | 6000000 | 1500 | 1 | Near get&put | 1主1备 | 20 | 200 | 3.3913 | 117947.7098 | 101740 | 14.36 | 13507 | 5 | 508700
| 对象大小需根据实际情况评估（10k） | 3000000 | 150000 | 1 | 大对象Partition get&put | 1主1备 | 20 | 1 | 1.1351 | 1761.8982 | 3405418 | 1.81 | 5482 | 1 | 3405418
| 对象大小需根据实际情况评估（10k） | 3000000 | 3000 | 1 | 大对象Partition get&put | 1主1备 | 20 | 50 | 3.0874 | 32389.9578 | 185242.6 | 2.99 | 16605 | 5 | 926213
| 对象大小需根据实际情况评估（10k） | 3000000 | 1500 | 1 | 大对象Partition get&put | 1主1备 | 20 | 100 | 4.8582 | 41167.7931 | 145745 | 4.16 | 23764 | 5 | 728725
| 对象大小需根据实际情况评估（10k） | 3000000 | 750 | 1 | 大对象Partition get&put | 1主1备 | 20 | 200 | 9.6333 | 41522.7787 | 144499 | 6.46 | 30663 | 5 | 722495
| 对象大小需根据实际情况评估（1k） | 10000000 | 125000 | 4 | Partition多表多次get&put | 1主1备 | 20 | 1 | 0.48911 | 4089.0572 | 4891103 | 6.68 | 150 | 1 | 4891103
| 对象大小需根据实际情况评估（1k） | 10000000 | 2500 | 4 | Partition多表多次get&put | 1主1备 | 20 | 50 | 0.92529 | 108074.5758 | 185057.4 | 10 | 4924 | 5 | 925287
| 对象大小需根据实际情况评估（1k） | 10000000 | 1250 | 4 | Partition多表多次get&put | 1主1备 | 20 | 100 | 1.1845 | 168845.3343 | 118451.6 | 12.26 | 8076 | 5 | 592258
| 对象大小需根据实际情况评估（1k） | 10000000 | 625 | 4 | Partition多表多次get&put | 1主1备 | 20 | 200 | 1.9739 | 202641.2257 | 98696.6 | 16.93 | 11606 | 5 | 493483
| 对象大小需根据实际情况评估（1k） | 10000000 | 125000 | 4 | EP get&put(多笔数据) | 1主1备 | 20 | 1 | 0.552 | 3623.2035 | 5519977 | 1.83 | 546 | 1 | 5519977
| 对象大小需根据实际情况评估（1k） | 10000000 | 2500 | 4 | EP get&put(多笔数据) | 1主1备 | 20 | 50 | 0.9973 | 100271.0326 | 199459.4 | 1.47 | 33611 | 5 | 997297
| 对象大小需根据实际情况评估（1k） | 10000000 | 1250 | 4 | EP get&put(多笔数据) | 1主1备 | 20 | 100 | 1.1698 | 170973.7812 | 116977 | 1.55 | 63522 | 5 | 584885
| 对象大小需根据实际情况评估（1k） | 10000000 | 625 | 4 | EP get&put(多笔数据) | 1主1备 | 20 | 200 | 2.1016 | 190328.6405 | 105081.4 | 2.14 | 91198 | 5 | 525407
1主机 | 对象大小需根据实际情况评估（4k） | 6000000 | 300000 | 1 | Partition get&put | 1主2备 | 20 | 1 | 0.8162 | 2450.3923 | 4897175 |  |  | 1 | 4897175
| 对象大小需根据实际情况评估（4k） | 6000000 | 3000 | 1 | Partition get&put | 1主2备 | 20 | 100 | 1.7153 | 116599.4924 | 102916.4 |  |  | 5 | 514582
| 对象大小需根据实际情况评估（4k） | 6000000 | 1500 | 1 | Partition get&put | 1主2备 | 20 | 200 | 4.232 | 94518.1073 | 126959.8 |  |  | 5 | 634799
| 对象大小需根据实际情况评估（4k） | 6000000 | 300000 | 1 | Near get&put | 1主2备 | 20 | 1 | 0.85038 | 2351.8884 | 5102283 |  |  | 1 | 5102283
| 对象大小需根据实际情况评估（4k） | 6000000 | 3000 | 1 | Near get&put | 1主2备 | 20 | 100 | 2.4012 | 83292.3812 | 144070.8 |  |  | 5 | 720354
| 对象大小需根据实际情况评估（4k） | 6000000 | 1500 | 1 | Near get&put | 1主2备 | 20 | 200 | 4.5853 | 87235.4222 | 137558.8 |  |  | 5 | 687794
| 对象大小需根据实际情况评估（10k） | 3000000 | 150000 | 1 | 大对象Partition get&put | 1主2备 | 20 | 1 | 1.1806 | 1694.0974 | 3541709 |  |  | 1 | 3541709
| 对象大小需根据实际情况评估（10k） | 3000000 | 3000 | 1 | 大对象Partition get&put | 1主2备 | 20 | 50 | 3.663 | 27300.226 | 219778.4 |  |  | 5 | 1098892
| 对象大小需根据实际情况评估（10k） | 3000000 | 1500 | 1 | 大对象Partition get&put | 1主2备 | 20 | 100 | 6.7577 | 29595.9852 | 202730.2 |  |  | 5 | 1013651
| 对象大小需根据实际情况评估（10k） | 3000000 | 750 | 1 | 大对象Partition get&put | 1主2备 | 20 | 200 | 13.4769 | 29680.3427 | 202154 |  |  | 5 | 1010770
| 对象大小需根据实际情况评估（1k） | 10000000 | 125000 | 4 | Partition多表多次get&put | 1主2备 | 20 | 1 | 0.5217 | 3833.6238 | 5216996 |  |  | 1 | 5216996
| 对象大小需根据实际情况评估（1k） | 10000000 | 2500 | 4 | Partition多表多次get&put | 1主2备 | 20 | 50 | 1.0745 | 93068.8812 | 214894.6 |  |  | 5 | 1074473
| 对象大小需根据实际情况评估（1k） | 10000000 | 1250 | 4 | Partition多表多次get&put | 1主2备 | 20 | 100 | 1.4413 | 138766.8897 | 144126.6 |  |  | 5 | 720633
| 对象大小需根据实际情况评估（1k） | 10000000 | 625 | 4 | Partition多表多次get&put | 1主2备 | 20 | 200 | 2.7465 | 145639.4811 | 137325.4 |  |  | 5 | 686627
| 对象大小需根据实际情况评估（1k） | 10000000 | 125000 | 4 | EP get&put(多笔数据) | 1主2备 | 20 | 1 | 0.54613 | 3662.1646 | 5461251 |  |  | 1 | 5461251
| 对象大小需根据实际情况评估（1k） | 10000000 | 2500 | 4 | EP get&put(多笔数据) | 1主2备 | 20 | 50 | 1.0976 | 91112.0222 | 219510 |  |  | 5 | 1097550
| 对象大小需根据实际情况评估（1k） | 10000000 | 1250 | 4 | EP get&put(多笔数据) | 1主2备 | 20 | 100 | 1.4069 | 142156.7164 | 140689.8 |  |  | 5 | 703449
| 对象大小需根据实际情况评估（1k） | 10000000 | 625 | 4 | EP get&put(多笔数据) | 1主2备 | 20 | 200 | 2.6037 | 153627.058 | 130185.4 |  |  | 5 | 650927
重点关注:Partition get&put与Near get&put之间的对比 Partition get&put与Partition get&put stream之间的对比 Partition get&put与大对象Partition get&put之间的对比 大对象Partition get&put之间的对比 与大对象Partition get&put stream之间的对比 Partition多表多次get&put与EP get&put（多笔数据）之间的对比。

## 流导入
目标：寻找在可以接受的平均响应时间内能支持的最大并发数和最大TPS
主机数量 | 测试单个对象大小（KB) | 持久化 | 单线程测试对象总数 | 单次提交数量 | 访问方式 | 循环次数 | 总并发数 | 平均响应时间（ms） | 每秒事务数TPS | 吞吐量（ MB/s) | CPU/MEM/IO | 总时间（ms）
| 1k | 是 | 1000000 | 100 | Partition put | 1 | 1 | 0.027614 |  |  |  | 27614
| 1k | 是 | 1000000 | 100 | Partition stream | 1 | 1 | 0.031556 |  |  |  | 31556
| 1k | 是 | 1000000 | 1000 | Partition put | 1 | 1 | 0.018807 |  |  |  | 18807
| 1k | 是 | 1000000 | 1000 | Partition stream | 1 | 1 | 0.020403 |  |  |  | 20403
| 1k | 是 | 1000000 | 5000 | Partition put | 1 | 1 | 0.020525 |  |  |  | 20525
| 1k | 是 | 1000000 | 5000 | Partition stream | 1 | 1 | 0.02134 |  |  |  | 21340

## 再平衡模式
目标：平衡方式对TPS的影响
主机数量 | 测试单个对象大小（KB) | 持久化 | 总对象数 | 单线程测试对象总数 | 批量次数 | 再平衡模式 | 访问方式 | 循环次数 | 总并发数 | 平均响应时间（ms） | 每秒事务数TPS | 吞吐量（ MB/s) | CPU/MEM/IO | 总耗时
1台 | 1k | 否 | 1000000 | 50000 | 1 | 同步 | Replicated put | 20 | 1 | 0.38991 | 2564.6813 |  |  | 389912 | 1 | 389912
| 1k | 否 | 1000000 | 1000 | 1 | 同步 | Replicated put | 20 | 50 | 1.3455 | 37160.3544 |  |  | 26910.4 | 5 | 134552
| 1k | 否 | 1000000 | 500 | 1 | 同步 | Replicated put | 20 | 100 | 1.3462 | 74283.1674 |  |  | 13462 | 5 | 67310
| 1k | 否 | 1000000 | 250 | 1 | 同步 | Replicated put | 20 | 200 | 1.238 | 161550.8885 |  |  | 6190 | 5 | 30950
| 1k | 否 | 1000000 | 50000 | 1 | 异步 | Replicated put | 20 | 1 | 0.45051 | 2219.7066 |  |  | 450510 | 1 | 450510
| 1k | 否 | 1000000 | 1000 | 1 | 异步 | Replicated put | 20 | 50 | 1.2333 | 40540.6501 |  |  | 24666.6 | 5 | 123333
| 1k | 否 | 1000000 | 500 | 1 | 异步 | Replicated put | 20 | 100 | 1.1803 | 84725.6583 |  |  | 11802.8 | 5 | 59014
| 1k | 否 | 1000000 | 250 | 1 | 异步 | Replicated put | 20 | 200 | 1.3079 | 152914.5513 |  |  | 6539.6 | 5 | 32698
| 1k | 否 | 1000000 | 50000 | 1 | 同步 | Partition put | 20 | 1 | 0.36317 | 2753.5238 |  |  | 363171 | 1 | 363171
| 1k | 否 | 1000000 | 1000 | 1 | 同步 | Partition put | 20 | 50 | 0.69014 | 72449.0683 |  |  | 13802.8 | 5 | 69014
| 1k | 否 | 1000000 | 500 | 1 | 同步 | Partition put | 20 | 100 | 0.75882 | 131783.5587 |  |  | 7588.2 | 5 | 37941
| 1k | 否 | 1000000 | 250 | 1 | 同步 | Partition put | 20 | 200 | 0.94548 | 211532.7664 |  |  | 4727.4 | 5 | 23637
| 1k | 否 | 1000000 | 50000 | 1 | 异步 | Partition put | 20 | 1 | 0.38314 | 2609.9848 |  |  | 383144 | 1 | 383144
| 1k | 否 | 1000000 | 1000 | 1 | 异步 | Partition put | 20 | 50 | 0.68711 | 72768.5523 |  |  | 13742.2 | 5 | 68711
| 1k | 否 | 1000000 | 500 | 1 | 异步 | Partition put | 20 | 100 | 0.7797 | 128254.4568 |  |  | 7797 | 5 | 38985
| 1k | 否 | 1000000 | 250 | 1 | 异步 | Partition put | 20 | 200 | 0.9368 | 213492.7412 |  |  | 4684 | 5 | 23420
1台 | 1k | 是 | 1000000 | 50000 | 1 | 同步 | Replicated put | 20 | 1 | 0.58102 | 1721.1141 |  |  | 581019 | 1 | 581019
| 1k | 是 | 1000000 | 1000 | 1 | 同步 | Replicated put | 20 | 50 | 1.3731 | 36412.8931 |  |  | 27462.8 | 5 | 137314
| 1k | 是 | 1000000 | 500 | 1 | 同步 | Replicated put | 20 | 100 | 1.5003 | 66652.4475 |  |  | 15003.2 | 5 | 75016
| 1k | 是 | 1000000 | 250 | 1 | 同步 | Replicated put | 20 | 200 | 1.6637 | 120212.5358 |  |  | 8318.6 | 5 | 41593
| 1k | 是 | 1000000 | 50000 | 1 | 异步 | Replicated put | 20 | 1 | 0.5331 | 1875.8207 |  |  | 533100 | 1 | 533100
| 1k | 是 | 1000000 | 1000 | 1 | 异步 | Replicated put | 20 | 50 | 1.5378 | 32513.5582 |  |  | 30756.4 | 5 | 153782
| 1k | 是 | 1000000 | 500 | 1 | 异步 | Replicated put | 20 | 100 | 1.7734 | 56387.5857 |  |  | 17734.4 | 5 | 88672
| 1k | 是 | 1000000 | 250 | 1 | 异步 | Replicated put | 20 | 200 | 1.3072 | 153003.4579 |  |  | 6535.8 | 5 | 32679
| 1k | 是 | 1000000 | 50000 | 1 | 同步 | Partition put | 20 | 1 | 0.45012 | 2221.61 |  |  | 450124 | 1 | 450124
| 1k | 是 | 1000000 | 1000 | 1 | 同步 | Partition put | 20 | 50 | 0.65501 | 76334.7124 |  |  | 13100.2 | 5 | 65501
| 1k | 是 | 1000000 | 500 | 1 | 同步 | Partition put | 20 | 100 | 0.99414 | 100589.4542 |  |  | 9941.4 | 5 | 49707
| 1k | 是 | 1000000 | 250 | 1 | 同步 | Partition put | 20 | 200 | 1.0392 | 192448.3276 |  |  | 5196.2 | 5 | 25981
| 1k | 是 | 1000000 | 50000 | 1 | 异步 | Partition put | 20 | 1 | 0.43415 | 2303.3461 |  |  | 434151 | 1 | 434151
| 1k | 是 | 1000000 | 1000 | 1 | 异步 | Partition put | 20 | 50 | 0.7082 | 70601.525 |  |  | 14164 | 5 | 70820
| 1k | 是 | 1000000 | 500 | 1 | 异步 | Partition put | 20 | 100 | 0.9333 | 107146.6838 |  |  | 9333 | 5 | 46665
| 1k | 是 | 1000000 | 250 | 1 | 异步 | Partition put | 20 | 200 | 0.93028 | 214989.0356 |  |  | 4651.4 | 5 | 23257

## 扩展性
单主机多实例 多主机单实例 系统处理能力是否线性增加
节点与JVM数量 | 测试单个对象大小（KB) | 总数量 | 单线程测试对象总数 | 批量次数 | 访问方式 | 循环次数 | 总并发数 | 平均响应时间（ms） | 每秒事务数TPS | 总耗时（ms） | 网格响应时间 | 网格TPS
2节点2JVM | 估算的系统平均对象大小 | 20000000 | 125000 | 4 | Partition多表多次put | 20 | 2 | 0.0005 | 4000000 | 10000 | 5.08 | 388 | 2
| 估算的系统平均对象大小 | 20000000 | 2500 | 4 | Partition多表多次put | 20 | 100 | 0.0005 | 200000000 | 10000 | 7.49 | 13096 | 5
| 估算的系统平均对象大小 | 20000000 | 1250 | 4 | Partition多表多次put | 20 | 200 | 0.0005 | 400000000 | 10000 | 12.58 | 9106 | 5
| 估算的系统平均对象大小 | 20000000 | 125000 | 4 | EP put(多笔数据) | 20 | 2 | 0.0005 | 4000000 | 10000 | 1.91 | 1039 | 2
| 估算的系统平均对象大小 | 20000000 | 2500 | 4 | EP put(多笔数据) | 20 | 100 | 0.0005 | 200000000 | 10000 | 1.41 | 69529 | 5
| 估算的系统平均对象大小 | 20000000 | 1250 | 4 | EP put(多笔数据) | 20 | 200 | 0.0005 | 400000000 | 10000 | 1.96 | 98708 | 5
2节点2JVM | 估算的系统平均对象大小 | 20000000 | 125000 | 4 | Partition多表多次get | 20 | 2 | 0.0005 | 4000000 | 10000 | 2.03 | 956 | 2
| 估算的系统平均对象大小 | 20000000 | 2500 | 4 | Partition多表多次get | 20 | 100 | 0.0005 | 200000000 | 10000 |  |  | 5
| 估算的系统平均对象大小 | 20000000 | 1250 | 4 | Partition多表多次get | 20 | 200 | 0.0005 | 400000000 | 10000 | 4.88 | 38330 | 5
| 估算的系统平均对象大小 | 20000000 | 125000 | 4 | EP get(多笔数据) | 20 | 2 | 0.0005 | 4000000 | 10000 | 1.26 | 1578 | 2
| 估算的系统平均对象大小 | 20000000 | 2500 | 4 | EP get(多笔数据) | 20 | 100 | 0.0005 | 200000000 | 10000 |  |  | 5
| 估算的系统平均对象大小 | 20000000 | 1250 | 4 | EP get(多笔数据) | 20 | 200 | 0.0005 | 400000000 | 10000 | 1.57 | 121196 | 5
3节点3JVM | 估算的系统平均对象大小 | 20000000 | 83333.3333 | 4 | Partition多表多次put | 20 | 3 | 0.0005 | 6000000 | 10000 | 5.17 | 574 | 3
| 估算的系统平均对象大小 | 20000000 | 833.3333 | 4 | Partition多表多次put | 20 | 300 | 0.0005 | 600000000 | 10000 | 12.44 | 23674 | 5
| 估算的系统平均对象大小 | 20000000 | 83333.3333 | 4 | EP put(多笔数据) | 20 | 3 | 0.0005 | 6000000 | 10000 | 1.92 | 1546 | 3
| 估算的系统平均对象大小 | 20000000 | 833.3333 | 4 | EP put(多笔数据) | 20 | 300 | 0.0005 | 600000000 | 10000 | 2 | 142380 | 5
3节点3JVM | 估算的系统平均对象大小 | 20000000 | 250000 | 4 | Partition多表多次get | 20 | 1 | 0.0005 | 2000000 | 10000 | 2.4 | 1205 | 3
| 估算的系统平均对象大小 | 20000000 | 833.3333 | 4 | Partition多表多次get | 20 | 300 | 0.0005 | 600000000 | 10000 | 5.82 | 20038 | 5
| 估算的系统平均对象大小 | 20000000 | 250000 | 4 | EP get(多笔数据) | 20 | 1 | 0.0005 | 2000000 | 10000 | 1.23 | 2439 | 3
| 估算的系统平均对象大小 | 20000000 | 833.3333 | 4 | EP get(多笔数据) | 20 | 300 | 0.0005 | 600000000 | 10000 | 1.64 | 169646 | 5

## Failover
在加压力的情况下，4台机器里随机宕掉一台，随后添加一台,加入基线拓扑，查看分区重新分布完毕所需的时间 再平衡流量对性能的影响
测试方式 | 重新分布流量 | 测试对象总数 | 操作测试对象 | 并发数 | 循环次数 | 物理机器 | 增加/减少的物理机器 | 每机器上的缓存服务器实例 | 访问方式 | Failover Time(ms) | 平均响应时间 | 每秒事务数TPS | 总耗时
Get操作的同时进行节点调整 | 1M数据量 | 10000000 | 500 | 100 | 20 | 11 | 1 | 1 | Partition get | 19606 | 0.61974 | 161357.9888 | 6197.4 | 30987
Get操作的同时进行节点调整 | 1M数据量 | 10000000 | 500 | 100 | 20 | 12 | -1 | 1 | Partition get | 76042 | 0.70988 | 140868.8792 | 7098.8 | 35494
PUT操作的同时进行节点调整 | 1M数据量 | 10000000 | 500 | 100 | 20 | 11 | 1 | 1 | Partition put | 19250 | 3.6296 | 27551.2453 | 36296 | 181480
PUT操作的同时进行节点调整 | 1M数据量 | 10000000 | 500 | 100 | 20 | 12 | -1 | 1 | Partition put | 78083 | 4.1608 | 24034.0707 | 41607.6 | 208038
EP GET操作的同时进行节点调整 | 1M数据量 | 10000000 | 500 | 100 | 20 | 11 | 1 | 1 | EP get | 16242 | 0.93466 | 106990.7774 | 9346.6 | 46733
EP GET操作的同时进行节点调整 | 1M数据量 | 10000000 | 500 | 100 | 20 | 12 | -1 | 1 | EP get | 60670 | 1.1315 | 88375.1348 | 11315.4 | 56577
EP PUT操作的同时进行节点调整 | 1M数据量 | 10000000 | 500 | 100 | 20 | 11 | 1 | 1 | EP Put | 16688 | 7.692 | 13000.52 | 76920 | 384600
EP PUT操作的同时进行节点调整 | 1M数据量 | 10000000 | 500 | 100 | 20 | 12 | -1 | 1 | EP Put | 55973 | 8.7268 | 11458.9803 | 87267.8 | 436339
节点无操作时调整 | 1M数据量 | 10000000 | 500 | 100 | 20 | 11 | 1 | 1 | 无客户端访问 | 13811
节点无操作时调整 | 1M数据量 | 10000000 | 500 | 100 | 20 | 12 | -1 | 1 | 无客户端访问 | 76258
Get操作的同时进行节点调整 | 10M数据量 | 10000000 | 500 | 100 | 20 | 11 | 1 | 1 | Partition get | 22601 | 1.9478 | 51340.5005 | 19477.8 | 97389
Get操作的同时进行节点调整 | 10M数据量 | 10000000 | 500 | 100 | 20 | 12 | -1 | 1 | Partition get | 63175 | 1.1161 | 89600.9175 | 11160.6 | 55803
PUT操作的同时进行节点调整 | 10M数据量 | 10000000 | 500 | 100 | 20 | 11 | 1 | 1 | Partition put | 20713 | 7.4272 | 13464.0604 | 74271.8 | 371359
PUT操作的同时进行节点调整 | 10M数据量 | 10000000 | 500 | 100 | 20 | 12 | -1 | 1 | Partition put | 75662 | 8.8879 | 11251.2264 | 88879.2 | 444396
EP GET操作的同时进行节点调整 | 10M数据量 | 10000000 | 500 | 100 | 20 | 11 | 1 | 1 | EP get | 17523 | 0.91098 | 109771.894 | 9109.8 | 45549
EP GET操作的同时进行节点调整 | 10M数据量 | 10000000 | 500 | 100 | 20 | 12 | -1 | 1 | EP get | 97897 | 1.155 | 86583.0851 | 11549.6 | 57748
EP PUT操作的同时进行节点调整 | 10M数据量 | 10000000 | 500 | 100 | 20 | 11 | 1 | 1 | EP Put | 19707 | 7.7057 | 12977.44 | 77056.8 | 385284
EP PUT操作的同时进行节点调整 | 10M数据量 | 10000000 | 500 | 100 | 20 | 12 | -1 | 1 | EP Put | 124061 | 6.743 | 14830.2822 | 67429.6 | 337148
节点无操作时调整 | 10M数据量 | 10000000 | 500 | 100 | 20 | 11 | 1 | 1 | 无客户端访问 | 16031
节点无操作时调整 | 10M数据量 | 10000000 | 500 | 100 | 20 | 12 | -1 | 1 | 无客户端访问 | 93296

## 稳定性
JVM数量 | 测试单个对象大小（KB) | 批量次数 | 访问方式 | 循环时间（h） | 总并发数 | 平均响应时间（ms） | 每秒事务数TPS | 吞吐量（ MB/s) | CPU/MEM/IO | 循环次数
6 | 估算的系统平均对象大小 | 1 | get/put& ep get/put | 8 | 20 | 0.012 | 81129
| 估算的系统平均对象大小 | 1 | get/put& ep get/put | 8 | 50 | 0.03 | 32695
[7 empty] | 600000 | 600000 | 600000 | 600000 | 600000 | 600000 | 600000 | 600000 | 600000 | 600000 | 600000
[7 empty] | 616473 | 602420 | 618617 | 623995 | 616837 | 606346 | 606720 | 603212 | 601042 | 600395 | 601029
[7 empty] | 615321 | 601774 | 618313 | 624008 | 616942 | 606770 | 607210 | 602609 | 601537 | 602082 | 599353
[7 empty] | 615372 | 601777 | 618725 | 623475 | 617127 | 607016 | 606566 | 601956 | 599644 | 600464 | 600824
[7 empty] | 616280 | 602273 | 618146 | 621957 | 616871 | 607366 | 607393 | 602351 | 600353 | 600280 | 600977
[7 empty] | 614868 | 601867 | 618109 | 623318 | 617024 | 607329 | 607076 | 602155 | 600487 | 600722 | 599252
[7 empty] | 614909 | 603179 | 619222 | 624257 | 617013 | 606954 | 607622 | 603787 | 601619 | 600217 | 600312
[7 empty] | 616271 | 602755 | 618896 | 623200 | 616105 | 606908 | 606814 | 602611 | 600868 | 599783 | 600180
[7 empty] | 615755 | 601855 | 619000 | 623627 | 616961 | 607390 | 607107 | 602222 | 601139 | 600971 | 600402
[7 empty] | 614308 | 602196 | 618774 | 622794 | 616446 | 606257 | 606906 | 601605 | 600860 | 599302 | 600291
[7 empty] | 615007 | 602199 | 618076 | 624137 | 616462 | 607157 | 606744 | 602975 | 600858 | 601350 | 600506
[7 empty] | 612902 | 601749 | 618814 | 622926 | 617259 | 607202 | 606899 | 602724 | 600342 | 599375 | 599682
[7 empty] | 615250 | 602183 | 618615 | 622338 | 615896 | 606638 | 606946 | 603782 | 600691 | 600819 | 600708
[7 empty] | 615513 | 602578 | 617022 | 623453 | 616886 | 606877 | 607312 | 603508 | 599882 | 600202 | 598597
[7 empty] | 615388 | 602379 | 618205 | 622957 | 616646 | 604929 | 606644 | 601764 | 601181 | 600704 | 599735
[7 empty] | 615771 | 603199 | 618424 | 624649 | 616588 | 606946 | 607911 | 604510 | 601813 | 601991 | 602046
[7 empty] | 615783 | 602538 | 618225 | 623587 | 616099 | 607083 | 607301 | 603065 | 601011 | 600298 | 599738
[7 empty] | 615092 | 602161 | 618323 | 624436 | 617013 | 605645 | 605986 | 602146 | 600008 | 599349 | 600433
[7 empty] | 613829 | 602891 | 617838 | 624165 | 616903 | 607610 | 606875 | 602281 | 600822 | 598494 | 598067
[7 empty] | 615573 | 601029 | 618338 | 623059 | 615917 | 606178 | 606031 | 602813 | 601332 | 601061 | 600225
[7 empty] | 613610 | 600213 | 616362 | 622621 | 615517 | 605240 | 606328 | 600855 | 599326 | 599994 | 599289
[7 empty] | 615163.75 | 602160.75 | 618302.2 | 623447.95 | 616625.6 | 606692.05 | 606919.55 | 602646.55 | 600740.75 | 600392.65 | 600082.3
[7 empty] | 0.012192 | 0.012455 | 0.01213 | 0.01203 | 0.012163 | 0.012362 | 0.012357 | 0.012445 | 0.012485 | 0.012492 | 0.012498
[7 empty] | 82021.8333 | 80288.1 | 82440.2933 | 83126.3933 | 82216.7467 | 80892.2733 | 80922.6067 | 80352.8733 | 80098.7667 | 80052.3533 | 80010.9733 | 81129.383
[7 empty] | 10 | 20 | 30 | 40 | 50 | 60 | 70 | 80 | 90 | 100 | 110
[7 empty] | 600000 | 600000 | 600000 | 600000 | 600000 | 600000 | 600000 | 600000 | 600000 | 600000 | 600000
[7 empty] | 391937 | 394158 | 393665 | 391861 | 392056 | 393861 | 391648 | 392820 | 391069 | 391539 | 391705
[7 empty] | 392995 | 393846 | 393013 | 392007 | 392140 | 392551 | 392230 | 391991 | 390745 | 391920 | 391773
[7 empty] | 391929 | 394334 | 392891 | 392458 | 392510 | 393500 | 391433 | 392046 | 390895 | 391809 | 391496
[7 empty] | 391823 | 394416 | 393265 | 391496 | 391882 | 392651 | 392469 | 392529 | 390922 | 391393 | 391808
[7 empty] | 392129 | 394241 | 392539 | 391865 | 391875 | 392957 | 392815 | 392402 | 391316 | 391609 | 392351
[7 empty] | 392488 | 394573 | 393001 | 391851 | 391067 | 392583 | 392069 | 392018 | 390716 | 391979 | 391912
[7 empty] | 392875 | 394233 | 393486 | 392822 | 392937 | 392330 | 392308 | 391900 | 391490 | 391800 | 391140
[7 empty] | 392263 | 394335 | 393536 | 392076 | 392490 | 392209 | 391745 | 391720 | 390941 | 391402 | 392110
[7 empty] | 391687 | 394298 | 393648 | 392126 | 392448 | 392643 | 392508 | 391649 | 390903 | 391825 | 391588
[7 empty] | 392313 | 394291 | 393242 | 392179 | 392658 | 392489 | 392511 | 392696 | 391588 | 391722 | 390790
[7 empty] | 392395 | 394390 | 393074 | 392563 | 392157 | 392794 | 391986 | 391864 | 391379 | 392145 | 391301
[7 empty] | 391860 | 393679 | 393864 | 392267 | 392914 | 392288 | 392458 | 391898 | 391842 | 392081 | 391330
[7 empty] | 391411 | 393920 | 392428 | 392052 | 391575 | 392372 | 391959 | 391539 | 390473 | 391738 | 391217
[7 empty] | 391805 | 393815 | 393080 | 392045 | 392714 | 392233 | 391894 | 391707 | 390750 | 391884 | 391895
[7 empty] | 391568 | 393465 | 393475 | 391605 | 392505 | 393082 | 391990 | 392573 | 391038 | 391445 | 390840
[7 empty] | 392553 | 393995 | 393251 | 391611 | 392489 | 393050 | 392095 | 392335 | 391143 | 390768 | 391467
[7 empty] | 392193 | 394257 | 393557 | 392337 | 392057 | 393462 | 392088 | 391720 | 390669 | 392158 | 392135
[7 empty] | 392629 | 394362 | 393591 | 392366 | 392651 | 393118 | 392595 | 392503 | 391830 | 392052 | 391542
[7 empty] | 391767 | 394275 | 393807 | 392437 | 392481 | 393095 | 392129 | 391835 | 391145 | 392337 | 391688
[7 empty] | 392323 | 394634 | 393425 | 392215 | 392241 | 393088 | 392593 | 392766 | 391149 | 391402 | 391608
[7 empty] | 391982 | 393526 | 393488 | 391794 | 391507 | 392957 | 391832 | 391522 | 390390 | 391462 | 391183
[7 empty] | 392001 | 394617 | 393860 | 391923 | 392493 | 392233 | 392232 | 392092 | 390707 | 391958 | 391628
[7 empty] | 390896 | 394348 | 392677 | 391961 | 392278 | 392743 | 392140 | 392062 | 390611 | 391325 | 390894
[7 empty] | 392424 | 394300 | 393347 | 392396 | 392246 | 392721 | 392639 | 391576 | 390992 | 392152 | 391105
[7 empty] | 391656 | 394278 | 393108 | 392496 | 391903 | 393429 | 392334 | 392072 | 391323 | 391690 | 391693
[7 empty] | 393185 | 394968 | 393413 | 392111 | 392341 | 392907 | 392450 | 392368 | 390965 | 391569 | 391777
[7 empty] | 392087 | 394173 | 393350 | 392370 | 392666 | 393466 | 392391 | 392120 | 391245 | 392000 | 391529
[7 empty] | 392307 | 394450 | 393414 | 391829 | 392001 | 392302 | 392645 | 391789 | 390823 | 391689 | 391646
[7 empty] | 392243 | 394374 | 393148 | 391002 | 392147 | 393069 | 392662 | 392240 | 391005 | 391530 | 390818
[7 empty] | 392199 | 394418 | 392237 | 391622 | 392093 | 392887 | 391947 | 391954 | 390969 | 391004 | 391042
[7 empty] | 392062 | 393614 | 393492 | 392788 | 392554 | 392326 | 391963 | 391965 | 391357 | 391705 | 391143
[7 empty] | 392262 | 394358 | 393619 | 391691 | 391906 | 393252 | 392704 | 392683 | 391370 | 391706 | 391363
[7 empty] | 391722 | 394039 | 393134 | 391963 | 392300 | 393336 | 391864 | 391990 | 391538 | 391608 | 391006
[7 empty] | 392291 | 394159 | 393245 | 392168 | 392043 | 393159 | 392597 | 391976 | 391245 | 392007 | 391043
[7 empty] | 392001 | 394311 | 393203 | 391731 | 392294 | 392635 | 391848 | 391767 | 391216 | 391888 | 391047
[7 empty] | 393060 | 394144 | 393974 | 391652 | 392111 | 393089 | 392776 | 393016 | 391160 | 392176 | 391382
[7 empty] | 393224 | 394358 | 393817 | 391452 | 392554 | 393451 | 392847 | 392231 | 390915 | 392108 | 391684
[7 empty] | 392121 | 393913 | 393549 | 391911 | 392481 | 392563 | 391711 | 392063 | 390946 | 392170 | 391494
[7 empty] | 392702 | 394426 | 393377 | 392487 | 392013 | 392787 | 392926 | 392096 | 391096 | 392048 | 391273
[7 empty] | 392156 | 393923 | 393954 | 392077 | 392068 | 392635 | 392179 | 392130 | 390497 | 392115 | 391728
[7 empty] | 391703 | 393614 | 393920 | 391840 | 392716 | 392933 | 393182 | 392437 | 391043 | 392485 | 392125
[7 empty] | 392046 | 393996 | 393143 | 392122 | 392658 | 392621 | 392719 | 392219 | 391284 | 392165 | 391121
[7 empty] | 392438 | 394646 | 393610 | 391932 | 392767 | 392771 | 392594 | 392363 | 391487 | 391426 | 391500
[7 empty] | 392128 | 393465 | 393803 | 391845 | 392552 | 392884 | 392314 | 392224 | 390864 | 392228 | 391786
[7 empty] | 392569 | 394534 | 393030 | 391822 | 392301 | 392750 | 391992 | 392325 | 390886 | 391726 | 391550
[7 empty] | 392216 | 394980 | 393549 | 392482 | 391512 | 392928 | 392638 | 392600 | 391153 | 392111 | 391715
[7 empty] | 392424 | 394731 | 393595 | 392084 | 392629 | 393086 | 393241 | 392805 | 391774 | 392006 | 392370
[7 empty] | 392109 | 394057 | 392940 | 391609 | 391902 | 392669 | 391743 | 392574 | 390867 | 391384 | 391299
[7 empty] | 392190 | 394677 | 393092 | 392005 | 392964 | 392616 | 391850 | 392354 | 391436 | 392273 | 390825
[7 empty] | 391578 | 394867 | 392880 | 392249 | 392082 | 392894 | 392021 | 392464 | 391183 | 391979 | 391449
[7 empty] | 392178.5 | 394235.62 | 393336.12 | 392033.06 | 392278.58 | 392849.1 | 392290.08 | 392171.76 | 391087 | 391814.02 | 391478.28 | 392341.1018
[7 empty] | 0.030598 | 0.030439 | 0.030508 | 0.03061 | 0.030591 | 0.030546 | 0.03059 | 0.030599 | 0.030684 | 0.030627 | 0.030653
[7 empty] | 32681.5417 | 32852.9683 | 32778.01 | 32669.4217 | 32689.8817 | 32737.425 | 32690.84 | 32680.98 | 32590.5833 | 32651.1683 | 32623.19 | 32695.0918
[7 empty] | 10 | 20 | 30 | 40 | 50 | 60 | 70 | 80 | 90 | 100 | 110

## 膨胀率
目标：仅比较数据膨胀率，sql无法查询
主机数量 | 副本数 | 测试单个对象大小（KB) | 存储方式 | 测试对象总数 | 测试对象大小 | 内存占用 |  | 磁盘占用
3 | 1主2备 | 对象大小需根据实际情况评估（均值） | java对象 | 2000 | 2M | 16393664 | 15.6M | 58092000 | 55.4M
| 1主2备 | 对象大小需根据实际情况评估（均值） | json | 2000 | 2M | 21598528 | 20.6M | 57324000 | 54.6M
| 1主2备 | 对象大小需根据实际情况评估（均值） | 二进制 | 2000 | 2M | 16215472 | 15.4M | 57480000 | 54.8M

## cachestore写入方式
主机 | 测试单个对象大小（KB) | 同步模式 | 测试对象总数 | 单线程 | 批量次数 | 访问方式 | 总并发数 | 循环次数 | 平均响应时间（ms） | 每秒事务数TPS | 吞吐量（ MB/s) | CPU/MEM/IO | 总耗时（ms）
1主机 | 对象大小需根据实际情况评估（均值） | 异步 | 10000000 | 500000 | 1 | Partition put | 1 | 20 | 0.35711 | 2800.278 |  |  | 3571074 | 1 | 3571074
| 对象大小需根据实际情况评估（均值） | 异步 | 10000000 | 10000 | 1 | Partition put | 50 | 20 | 1.3069 | 38257.479 |  |  | 261386.8 | 5 | 1306934
| 对象大小需根据实际情况评估（均值） | 异步 | 10000000 | 5000 | 1 | Partition put | 100 | 20 | [7 empty] | 数据被丢弃
| 对象大小需根据实际情况评估（均值） | 异步 | 10000000 | 2500 | 1 | Partition put | 200 | 20 | [5 empty] | 5

## cachestore数据载入
主机 | 对象大小（KB) | 加载方式 | 测试对象总数 | 物理机器 | 是否持久化 | 加载时间（ms）
1台 | 1k | 数据库串行 | 10000000 | 1 | 否 | 76681
| 1k | 数据库4并行 | 10000000 | 1 | 否 | 25530
| 1k | 数据库串行 | 10000000 | 1 | 是 | 130112
| 1k | 数据库4并行 | 10000000 | 1 | 是 | 38444

## 区间计算
目标：开启持久化之后，索引对范围查询的影响
设备台数 | 对象大小（KB) | 是否有索引 | 测试对象总数 | 测试范围大小 | 循环次数 | 总并发数 | 平均响应时间（ms） | 每秒事务数TPS | 总耗时
1台 | 1k | 无索引 | 10000000 | 100 | 20 | 1 | 2257.1 | 0.44305 | 45142 | 1 | 45142
| 1k | 无索引 | 10000000 | 100 | 20 | 50 | 27910.1 | 1.7915 | 558202 | 5 | 2791010
| 1k | 普通索引 | 10000000 | 100 | 20 | 1 | 21.05 | 47.5059 | 421 | 1 | 421
| 1k | 普通索引 | 10000000 | 100 | 20 | 50 | 67.1 | 745.1565 | 1342 | 5 | 6710
| 1k | 普通索引 | 10000000 | 100 | 20 | 100 | 75.32 | 1327.6686 | 1506.4 | 5 | 7532
| 1k | 主键索引 | 10000000 | 100 | 20 | 1 | 24.95 | 40.0802 | 499 | 1 | 499
| 1k | 主键索引 | 10000000 | 100 | 20 | 50 | 66.47 | 752.219 | 1329.4 | 5 | 6647
| 1k | 主键索引 | 10000000 | 100 | 20 | 100 | 59.75 | 1673.6402 | 1195 | 5 | 5975
| 1k | 二级缓存索引 | 10000000 | 100 | 20 | 1 | 20.95 | 47.7327 | 419 | 1 | 419
| 1k | 二级缓存索引 | 10000000 | 100 | 20 | 50 | 67.6 | 739.645 | 1352 | 5 | 6760
| 1k | 二级缓存索引 | 10000000 | 100 | 20 | 100 | 76.57 | 1305.9945 | 1531.4 | 5 | 7657
| 4k | 无索引 | 10000000 | 100 | 20 | 1 | 16883.3 | 0.05923 | 337666 | 1 | 337666
| 4k | 无索引 | 10000000 | 100 | 20 | 50 | 48915.41 | 1.0222 | 978308.2 | 5 | 4891541
| 4k | 普通索引 | 10000000 | 100 | 20 | 1 | 23.9 | 41.841 | 478 | 1 | 478
| 4k | 普通索引 | 10000000 | 100 | 20 | 50 | 93.15 | 536.7687 | 1863 | 5 | 9315
| 4k | 普通索引 | 10000000 | 100 | 20 | 100 | 100.43 | 995.7184 | 2008.6 | 5 | 10043
| 4k | 主键索引 | 10000000 | 100 | 20 | 1 | 21.85 | 45.7666 | 437 | 1 | 437
| 4k | 主键索引 | 10000000 | 100 | 20 | 50 | 88.46 | 565.2272 | 1769.2 | 5 | 8846
| 4k | 主键索引 | 10000000 | 100 | 20 | 100 | 99.77 | 1002.3053 | 1995.4 | 5 | 9977
| 4k | 二级缓存索引 | 10000000 | 100 | 20 | 1 | 22.45 | 44.5434 | 449 | 1 | 449
| 4k | 二级缓存索引 | 10000000 | 100 | 20 | 50 | 91.77 | 544.8404 | 1835.4 | 5 | 9177
| 4k | 二级缓存索引 | 10000000 | 100 | 20 | 100 | 95.66 | 1045.369 | 1913.2 | 5 | 9566

## 关联表
目标：寻找在可以接受的平均响应时间内能支持的最大并发数和最大TPS
设备台数 | 对象大小（KB) | 测试场景 | 测试对象总数 | 测试对象 | 批量次数 | 访问方式 | 循环次数 | 总并发数 | 平均响应时间（ms） | 每秒事务数TPS | 吞吐量（ MB/s) | CPU/MEM/IO | 总耗时
3节点3JVM | 1k | 两表非并置，添加谓词 | 10000000 | 100 | 1 | API SQL | 20 | 1 | 132.8 | 7.5301 |  |  | 2656 | 1 | 2656
| 1k | 两表非并置，添加谓词 | 10000000 | 100 | 1 | API SQL | 20 | 50 | 80.92 | 617.8942 |  |  | 1618.4 | 5 | 8092
| 1k | 两表非并置，添加谓词 | 10000000 | 100 | 1 | API SQL | 20 | 100 | 120.79 | 827.8831 |  |  | 2415.8 | 5 | 12079
| 1k | 两表并置，添加谓词 | 10000000 | 100 | 1 | API SQL | 20 | 1 | 113.7 | 8.7951 |  |  | 2274 | 1 | 2274
| 1k | 两表并置，添加谓词 | 10000000 | 100 | 1 | API SQL | 20 | 50 | 57.52 | 869.2629 |  |  | 1150.4 | 5 | 5752
| 1k | 两表并置，添加谓词 | 10000000 | 100 | 1 | API SQL | 20 | 100 | 100.88 | 991.2768 |  |  | 2017.6 | 5 | 10088

## 模糊查询
目标：寻找在可以接受的平均响应时间内能支持的最大并发数和最大TPS
设备台数 | 对象大小（KB) | 测试对象总数 | 批量次数 | 循环次数 | 总并发数 | 平均响应时间（ms） | 每秒事务数TPS | 吞吐量（ MB/s) | CPU/MEM/IO | 总耗时
1台 | 1k | 10000000 | 1 | 20 | 1 | 3064.35 | 0.32633 |  |  | 61287 | 1 | 61287
| 1k | 10000000 | 1 | 20 | 50 | 2642.42 | 18.922 |  |  | 52848.4 | 5 | 264242
| 1k | 10000000 | 1 | 20 | 100 | 2712.51 | 36.8662 |  |  | 54250.2 | 5 | 271251
1台 | 4k | 10000000 | 1 | 20 | 1 | 6681.65 | 0.14966 |  |  | 133633 | 1 | 133633
| 4k | 10000000 | 1 | 20 | 50 | 9054.45 | 5.5221 |  |  | 181089 | 5 | 905445
| 4k | 10000000 | 1 | 20 | 100 | 9180.45 | 10.8927 |  |  | 183609 | 5 | 918045
备注：不需要测试EP方式，直接用缓存客户端查询

## 持久化
添加持久化之后，对随机读写的影响
主机数量 | 测试单个对象大小（KB) | 测试对象总数 | 批量次数 | 磁盘 | 访问方式 | 循环次数 | 总并发数 | 平均响应时间（ms） | 每秒事务数TPS | 吞吐量（ MB/s) | CPU/MEM/IO | 总时间（ms）
1主机 | 1k | 10000000 | 1 | 本地盘 | Partition put | 20 | 1 | 0.27667 | 3614.4012 |  |  | 2766710 | 1 | 2766710
| 1k | 10000000 | 1 | 本地盘 | Partition put | 20 | 50 | 0.53356 | 93709.295 |  |  | 106713 | 5 | 533565
| 1k | 10000000 | 1 | 本地盘 | Partition put | 20 | 100 | 0.76653 | 130457.6978 |  |  | 76653.2 | 5 | 383266
| 1k | 10000000 | 1 | 本地盘 | Partition put | 20 | 200 | 1.0393 | 192441.6613 |  |  | 51963.8 | 5 | 259819
| 1k | 10000000 | 1 | 本地盘 | Partition get | 20 | 1 | 0.32986 | 3031.5524 |  |  | 3298640 | 1 | 3298640
| 1k | 10000000 | 1 | 本地盘 | Partition get | 20 | 100 | 0.41416 | 241453.7447 |  |  | 41415.8 | 5 | 207079
| 1k | 10000000 | 1 | 本地盘 | Partition get | 20 | 200 | 0.54564 | 366544.7295 |  |  | 27281.8 | 5 | 136409
| 1k | 10000000 | 1 | nas | Partition put | 20 | 1 | 0.47114 | 2122.5046 |  |  | 4711415 | 1 | 4711415
| 1k | 10000000 | 1 | nas | Partition put | 20 | 50 | 0.47525 | 105208.0068 |  |  | 95049.8 | 5 | 475249
| 1k | 10000000 | 1 | nas | Partition put | 20 | 100 | 0.59511 | 168036.1614 |  |  | 59511 | 5 | 297555
| 1k | 10000000 | 1 | nas | Partition put | 20 | 200 | 0.8028 | 249128.0518 |  |  | 40140 | 5 | 200700
| 1k | 10000000 | 1 | nas | Partition get | 20 | 1 | 0.25817 | 3873.3552 |  |  | 2581741 | 1 | 2581741
| 1k | 10000000 | 1 | nas | Partition get | 20 | 100 | 0.41708 | 239761.0062 |  |  | 41708.2 | 5 | 208541
| 1k | 10000000 | 1 | nas | Partition get | 20 | 200 | 0.51564 | 387870.5133 |  |  | 25781.8 | 5 | 128909

## 持久化恢复
测试单个对象大小（KB) | 存储方式 | 测试对象总数 | 物理机器 | 恢复时间(s) | CPU/MEM/IO/Disk
系统均值 | SSD | 10000000 | 1
系统均值 | NAS | 10000000 | 1 | 131 |  | 39秒加载完成数据
系统均值 | 本地盘 | 10000000 | 1 | 130 |  | 38秒加载完成数据